## Folha 1
IOJ021 | m | Protecção passiva contra incêndios de estrutura metálica, com placas de gesso laminado, sistema "KNAUF".
Sistema de protecção passiva contra incêndios de viga de aço HEA 100, protegida em 3 faces e com uma resistência ao fogo de 30 minutos, sistema K252.es "KNAUF", através de recobrimento com placas de gesso laminado Fireboard GM-F, fixadas com clipes e perfis metálicos. Inclusive fixações, parafusos e massa e fita para o tratamento de juntas.
Unitário |  | Ud | Descrição |  | Rend. |  | Preço unitário | Importância
mt12psg200e |  | m | Perfil angular 30x30x0,7 mm, de aço galvanizado, segundo EN 13964. |  | 2 |  | 0.8 | 1.6
mt12ptk030 |  | Ud | Fixação "KNAUF" para betão. |  | 3.2 |  | 0.38 | 1.22
mt12pfk011a |  | m | Mestra 60/27 "KNAUF" de chapa de aço galvanizado. |  | 2 |  | 1.23 | 2.46
mt12pmk011b |  | Ud | Clipe de protecção Fireboard "KNAUF" de 72x48x41 mm. |  | 3.2 |  | 1.35 | 4.32
mt12pmk010a |  | m² | Placa de gesso laminado reforçada com tecido de fibra EN 15283-1 GM-F / 1200 / 2600 / 15 / com os bordos longitudinais quadrados, especial Fireboard GM-F "KNAUF" com alma de gesso e faces revestidas com uma lâmina de fibra de vidro; Euroclasse A1 de reacção ao fogo, segundo NP EN 13501-1. |  | 0.475 |  | 15.57 | 7.4
mt12pmk010c |  | m² | Placa de gesso laminado reforçada com tecido de fibra EN 15283-1 GM-F / 1200 / 2600 / 25 / com os bordos longitudinais quadrados, especial Fireboard GM-F "KNAUF" com alma de gesso e faces revestidas com uma lâmina de fibra de vidro; Euroclasse A1 de reacção ao fogo, segundo NP EN 13501-1. |  | 0.292 |  | 22.13 | 6.46
mt12ptk010cc |  | Ud | Parafuso autoperfurante TN "KNAUF" 3,5x25. |  | 30 |  | 0.01 | 0.3
mt12pmk012a |  | kg | Massa de juntas Fireboard Spachtel "KNAUF", de presa normal (45 minutos), intervalo de temperatura de trabalho de 10 a 35°C, Euroclasse A1 de reacção ao fogo, segundo NP EN 13501-1, para aplicação manual com fita de juntas, segundo EN 13963. |  | 2.55 |  | 0.98 | 2.5
mt12pmk013 |  | m | Fita de juntas Fireboard "KNAUF". |  | 2 |  | 0.05 | 0.1
mo053 |  | h | Oficial de 1ª montador de pré-fabricados interiores. |  | 0.161 |  | 19.03 | 3.06
mo100 |  | h | Ajudante de montador de pré-fabricados interiores. |  | 0.161 |  | 17.97 | 2.89
|  | % | Custos directos complementares |  | 2 |  | 32.31 | 0.65
Custo de manutenção decenal: 15,49€ nos primeiros 10 anos. | [6 empty] | Total: | 32.96
Referência e título da norma |  |  |  | Aplicabilidade(a) |  | Obrigatoriedade(b) |  |  | Sistema(c)
EN 13964:2014 |  |  |  | 842016 |  | 842017
Tetos suspensos — Requisitos e métodos de ensaio
EN 15283-1:2008+A1:2009 |  |  |  | 162010 |  | 162011
Placas de g esso reforçadas com fibras — Definições, requisitos e métodos de ensaio — Parte 1: Placas de gesso reforçadas com tecido
EN 13963:2005 |  |  |  | 132006 |  | 132007
Materiais de vedação para placas de gesso — Definições, requisitos e métodos de ensaio
EN 13963:2005/A C:2006 |  |  |  | 112007 |  | 112007
(a) Data de entrada em aplicação da norma harmonizada e início do período de coexistência
(b) Data final do período de coexistência / entrada em vigor da marcação CE
(c) Sistema de avaliação e verificação da regularidade do desempenho