## Folha 1
RTL016 | m² | Tecto falso amovível de placas metálicas, sistema "KNAUF".
Tecto falso amovível, situado a uma altura menor de 4 m, sistema D427a.es "KNAUF", formado por placas de aço galvanizado pré-lacado, modelo Ras "KNAUF", de superfície lisa, cor branca, de 0,5 mm de espessura, com canto A Faceado, com perfis à vista.
Unitário |  |  | Ud | Descrição |  | Rend. |  | Preço unitário | Importância
mt12pbk010aaaa |  |  | m² | Placa de aço galvanizado pré-lacado, modelo Ras "KNAUF", de superfície lisa, cor branca, de 0,5 mm de espessura, com canto A Faceado, para tectos falsos amovíveis. |  | 1.02 |  | 16.62 | 16.95
mt12pfk060e |  |  | m | Perfil primário EASY T - 24/38/3700 mm "KNAUF", cor branca, de aço galvanizado, segundo EN 13964. |  | 0.84 |  | 1.09 | 0.92
mt12pfk060y |  |  | m | Perfil secundário EASY TG - 24/32/600 mm "KNAUF", cor branca, de aço galvanizado, segundo EN 13964. |  | 0.84 |  | 1.09 | 0.92
mt12pfk060A |  |  | m | Perfil secundário EASY TG - 24/32/1200 mm "KNAUF", cor branca, de aço galvanizado, segundo EN 13964. |  | 1.67 |  | 1.09 | 1.82
mt12pfk050b |  |  | m | Perfil angular EASY L - 25/25/3050 mm "KNAUF", cor branca, de aço galvanizado, segundo EN 13964. |  | 0.7 |  | 0.79 | 0.55
mt12pek060 |  |  | Ud | Peça de suspensão rápida Twist "KNAUF", para tectos falsos suspensos. |  | 0.84 |  | 0.57 | 0.48
mt12pek030 |  |  | Ud | Varão de suspensão "KNAUF" de 100 cm. |  | 0.84 |  | 0.48 | 0.4
mt12psg220 |  |  | Ud | Fixação composta por bucha e parafuso 5x27. |  | 0.8 |  | 0.06 | 0.05
mo015 |  |  | h | Oficial de 1ª montador de tectos falsos. |  | 0.308 |  | 17.77 | 5.47
mo082 |  |  | h | Ajudante de montador de tectos falsos. |  | 0.308 |  | 16.81 | 5.18
|  |  | % | Custos directos complementares |  | 2 |  | 32.74 | 0.65
Custo de manutenção decenal: 7,68€ nos primeiros 10 anos. | [7 empty] | Total: | 33.39
Referência e título da norma |  |  |  |  | Aplicabilidade(a) |  | Obrigatoriedade(b) |  |  | Sistema(c)
EN 13964:2014 |  |  |  |  | 842016 |  | 842017
Tetos suspensos — Requisitos e métodos de ensaio
(a) Data de entrada em aplicação da norma harmonizada e início do período de coexistência
(b) Data final do período de coexistência / entrada em vigor da marcação CE
(c) Sistema de avaliação e verificação da regularidade do desempenho