## Folha 1
FBC010 | m² |  | Parede de placas de cimento. Sistema "KNAUF".
Parede simples W381.es "KNAUF" (12,5+50+12,5)/600 (50) (2 Aquapanel Indoor), de 75 mm de espessura total, formada por uma estrutura simples de perfis de chapa de aço galvanizado de 50 mm de largura, à base de montantes (elementos verticais) separados 600 mm entre si, com disposição normal "N" e canais (elementos horizontais), à qual aparafusam-se duas placas no total (uma placa tipo Aquapanel Indoor em cada face, de 12,5 mm de espessura cada placa). Inclusive fita acústica de dilatação autocolante "KNAUF"; fixações para a ancoragem de canais e montantes metálicos; parafusos para a fixação das placas e massa e fita para o tratamento de juntas. O preço inclui a resolução de encontros e pontos singulares, mas não inclui o isolamento a colocar entre os montantes.
Unitário |  | Ud |  | Descrição |  | Rend. |  | Preço unitário | Importância
mt12pck020b |  | m |  | Fita acústica de dilatação, autocolante, de espuma de poliuretano de células fechadas "KNAUF", de 3,2 mm de espessura e 50 mm de largura, resistência térmica 0,10 m²°C/W, condutibilidade térmica 0,032 W/(m°C). |  | 1.2 |  | 0.25 | 0.3
mt12pak020j |  | m |  | Canal 50/40/0,7 mm GRC 0,7 "KNAUF" de aço Z4 (Z450) galvanizado especial, para sistema Aquapanel Indoor. Segundo EN 14195. |  | 0.7 |  | 2.79 | 1.95
mt12pak030va |  | m |  | Montante 50/50/0,7 mm GRC 0,7 "KNAUF" de aço Z4 (Z450) galvanizado especial, para sistema Aquapanel Indoor. Segundo EN 14195. |  | 2 |  | 3.32 | 6.64
mt12pak010r |  | m² |  | Placa de cimento Portland Aquapanel Indoor "KNAUF" de 12,5x1200x2400 mm, revestida com uma camada de fibra de vidro embebida em ambas as faces. |  | 2 |  | 18.31 | 36.62
mt12pak040p |  | Ud |  | Parafuso autoperfurante Aquapanel Maxi TN "KNAUF" 4,2x25. |  | 34 |  | 0.03 | 1.02
mt12psg220 |  | Ud |  | Fixação composta por bucha e parafuso 5x27. |  | 1.6 |  | 0.06 | 0.1
mt12pak110d |  | Ud |  | Cartucho de 310 cm³ de cola Indoor PU "KNAUF". |  | 1.2 |  | 9.22 | 11.06
mt12pak080d |  | kg |  | Primário superficial Aquapanel Indoor "KNAUF". |  | 0.1 |  | 5.62 | 0.56
mt12pck010a |  | m |  | Fita microperfurada de papel "KNAUF" de 50 mm de largura, segundo EN 13963. |  | 3.2 |  | 0.04 | 0.13
mt12pak090i |  | kg |  | Argamassa Aquapanel Indoor "KNAUF", cor branco. |  | 7 |  | 2.44 | 17.08
mo053 |  | h |  | Oficial de 1ª montador de pré-fabricados interiores. |  | 0.26 |  | 23.31 | 6.06
mo100 |  | h |  | Ajudante de montador de pré-fabricados interiores. |  | 0.26 |  | 22.13 | 5.75
|  | % |  | Custos directos complementares |  | 2 |  | 87.27 | 1.75
Custo de manutenção decenal: 4,45€ nos primeiros 10 anos. | [7 empty] | Total: | 89.02
Referência e título da norma |  |  |  |  | Aplicabilidade(a) |  | Obrigatoriedade(b) |  |  | Sistema(c)
EN 14195:2005 |  |  |  |  | 112006 |  | 112007 |  |  | 3/4
Elementos de armação metálica para sistemas em placas de gesso — Definições, requisitos e métodos de ensaio
EN 14195:2005/AC:2006 |  |  |  |  | 112007 |  | 112007
EN 13963:2005 |  |  |  |  | 132006 |  | 132007 |  |  | 3/4
Materiais de vedação para placas de gesso — Definições, requisitos e métodos de ensaio
EN 13963:2005/AC:2006 |  |  |  |  | 112007 |  | 112007
(a) Data de entrada em aplicação da norma harmonizada
(b) Data final do período de coexistência
(c) Sistema de avaliação e verificação da regularidade do desempenho