## Folha 1
FBY021 | Ud | Alçapão para parede de placas de gesso laminado. Sistema "KNAUF".
Alçapão gama Metálica, Metálica con llave, sistema E101 "KNAUF", de 200x200 mm, formado por aro de alumínio e porta de alumínio, para parede de placas de gesso laminado. Inclusive acessórios de montagem.
Unitário |  |  | Ud | Descrição | Rend. | Preço unitário | Importância
mt12ppk060cabaaa |  |  | Ud | Alçapão gama Metálica, Metálica con llave, sistema E101 "KNAUF", de 200x200 mm, formado por aro de alumínio e porta de alumínio. | 1 | 8.64 | 8.64
mo053 |  |  | h | Oficial de 1ª montador de pré-fabricados interiores. | 0.1 | 23.31 | 2.33
mo100 |  |  | h | Ajudante de montador de pré-fabricados interiores. | 0.1 | 22.13 | 2.21
|  |  | % | Custos directos complementares | 2 | 13.18 | 0.26
Custo de manutenção decenal: 2,28€ nos primeiros 10 anos. | [5 empty] | Total: | 13.44