## Folha 1
FBY021 | Ud | Alçapão para parede de placas de gesso laminado. Sistema "KNAUF".
Alçapão gama Básica, Star 15, sistema E102.c "KNAUF", de 400x400 mm, formado por aro de alumínio e porta de placa de gesso laminado (1 impregnada (H1), de 15 mm de espessura), para parede de placas de gesso laminado. Inclusive acessórios de montagem.
Unitário |  |  | Ud | Descrição | Rend. | Preço unitário | Importância
mt12ppk060adffcc |  |  | Ud | Alçapão gama Básica, Star 15, sistema E102.c "KNAUF", de 400x400 mm, formado por aro de alumínio e porta de placa de gesso laminado (1 impregnada (H1), de 15 mm de espessura). | 1 | 53.4 | 53.4
mo053 |  |  | h | Oficial de 1ª montador de pré-fabricados interiores. | 0.1 | 23.31 | 2.33
mo100 |  |  | h | Ajudante de montador de pré-fabricados interiores. | 0.1 | 22.13 | 2.21
|  |  | % | Custos directos complementares | 2 | 57.94 | 1.16
Custo de manutenção decenal: 10,05€ nos primeiros 10 anos. | [5 empty] | Total: | 59.1