## Folha 1
FBY021 | Ud | Alçapão para parede de placas de gesso laminado. Sistema "KNAUF".
Alçapão gama Básica, Revo Linie 12,5, sistema E112 "KNAUF", de 400x400 mm, formado por aro de alumínio e porta de placa de gesso laminado (1 Diamant (DFH1I), de 12,5 mm de espessura), para parede de placas de gesso laminado. Inclusive acessórios de montagem.
Unitário |  |  | Ud | Descrição | Rend. | Preço unitário | Importância
mt12ppk060aggjbc |  |  | Ud | Alçapão gama Básica, Revo Linie 12,5, sistema E112 "KNAUF", de 400x400 mm, formado por aro de alumínio e porta de placa de gesso laminado (1 Diamant (DFH1I), de 12,5 mm de espessura). | 1 | 42.49 | 42.49
mo053 |  |  | h | Oficial de 1ª montador de pré-fabricados interiores. | 0.1 | 23.31 | 2.33
mo100 |  |  | h | Ajudante de montador de pré-fabricados interiores. | 0.1 | 22.13 | 2.21
|  |  | % | Custos directos complementares | 2 | 47.03 | 0.94
Custo de manutenção decenal: 8,15€ nos primeiros 10 anos. | [5 empty] | Total: | 47.97